## Dong Ho 60 led
Comment | Description | Designator | Footprint | LibRef | Quantity
10K | Resistor 8 (Thanh) | 1 | RN8 | RN8 | 1
20MHz | Thach Anh Cam | 2 | Thach anh 2 chan | Thach Anh Cam | 1
Nut Nhan 4 Chan | Nut Nhan 4 Chan | BT1, BT2, BT3 | Nut Nhan 4 Chan | Nut Nhan 4 Chan | 3
Battery3.3V | Multicell Battery | BT4 | CR1220 | Battery3.3V | 1
Nut Nhan 2 Chan | Nut Nhan 2 Chan | BT5 | Nut Nhan 2 Chan | Nut Nhan 2 Chan | 1
470uf | Polarized Capacitor (Axial) | C1 | C5mm | Cap Pol 5mm | 1
104 |  | C2, C3 | 0805 | CAP 104 | 2
Cap Pol 5mm | Polarized Capacitor (Axial) | C4 | C5mm | Cap Pol 5mm | 1
22p |  | C5, C6 | 0805 | CAP 104 | 2
10uf | Polarized Capacitor (Axial) | C7 | C3MM | Cap Pol 3mm | 1
Comment |  | Designator14 | 1206 |  | 1
JP4 | JUMP DON DUC 2.54 | J1 | JUMP DON 4 | JUMP 4 | 1
JACK DC 5.5 | JACK DC 5.5 | JACK DC1 | JACK DC 5.5 | JACK DC 5.5 | 1
JP2 | JUMP DON DUC 2.54 | JP? | JUMP DON 2 | JUMP 2 | 1
LED 3MM | LED CAM 3MM | LED1, LED2, LED3, LED4, LED5, LED6, LED7, LED8, LED9, LED10, LED11, LED12, LED13, LED14, LED15, LED16, LED17, LED18, LED19, LED20, LED21, LED22, LED23, LED24, LED25, LED26, LED27, LED28, LED29, LED30, LED31, LED32, LED33, LED34, LED35, LED36, LED37, LED38, LED39, LED40, LED41, LED42, LED43, LED44, LED45, LED46, LED47, LED48, LED49, LED50, LED51, LED52, LED53, LED54, LED55, LED56, LED57, LED58, LED59, LED60 | LED Phi 3 | LED 3MM | 60
LED7_CLOCK_0.56_ANOT |  | LED61 | LED7_CLOCK_ANOT_0.56 | LED7_CLOCK_0.56_ANOT | 1
GREEN | LED 0805 GREEN | LED nguon1 | led 0805 green | LED 0805 GREEN | 1
C1815 | C1815 Dan (SMD) | Q1 | SOT23B | C1815 | 1
A1015 | Transistor dán | Q2, Q3, Q4, Q5 | SOT23B | A1015-SOT23B | 4
1k | TRO DAN 0805 | R1, R7, R10, R11, R19, R20 | res_0805 | RES 0805 | 6
RES 0805 | TRO DAN 0805 | R2, R3, R4, R5, R6, R9, R13, R15, R21, R22, R23, R24, R25, R26, R27, R28, R29, R30, R31, R32, R33, R34, R35, R36, R37, R38, R39, R40, R41, R42, R43, R44, R45, R46, R47, R48, R49, R50, R51, R52, R53, R54, R55, R56, R57, R58, R59, R60, R61, R62, R63, R64, R65, R66, R67, R68, R69, R70, R71, R72, R73, R74, R75, R76, R77, R78, R79, R80, R81 | res_0805 | RES 0805 | 69
RES 0805 | TRO DAN 0805 | R8, R12, R14, R16 | Tro 1/4W | RES 0805 | 4
4.7k | TRO DAN 0805 | R17, R18 | res_0805 | RES 0805 | 2
AT89S52 |  | U1 | TQFP44-10x10-P0.8 | AT89S52_TQFP44 | 1
DS1307 | 64 X 8 Serial Real-Time Clock | U2 | so-8 | DS1307 | 1
74HC595 | 8-Bit Serial-Input/Serial or Prallel-Output Shift Register with Latched 3-State Outputs | U3, U4, U5, U6, U7, U8, U9, U10 | SOP 16 | 74HC595 | 8
20MHz | Thach Anh Cam | Y1 | Thach anh nho | Thach Anh Cam | 1